## PickAndPlace_PCB1_2024-04-05
Designator | Device | Footprint | Mid X | Mid Y | Ref X | Ref Y | Pad X | Pad Y | Pins | Layer | Rotation | SMD | Comment
U1 | ESP32-C6-MINI-1-N4 | WIFIM-SMD_61P-L16.6-W13.2-P0.80-ESP32-C6-MINI-1-N4 | 0.014mm | 14.407mm | 0.014mm | 14.407mm | -5.886mm | 18.383mm | 61 | T | 0 | Yes | ESP32-C6-MINI-1-N4
U2 | UA78M33CDCYR | SOT-223_L6.5-W3.5-P2.30-LS7.0-BR | -6.045mm | 3.899mm | -6.045mm | 3.899mm | -8.345mm | 1.041mm | 4 | T | 270 | Yes | UA78M33CDCYR
CONNECT | TS-1088-AR02016 | SW-SMD_L3.9-W3.0-P4.45 | 10.873mm | -7.932mm | 10.873mm | -7.932mm | 10.873mm | -10.117mm | 2 | T | 90 | Yes | TS-1088-AR02016
C1 | 0805B334K500NT | C0805 | -7.607mm | -1.829mm | -7.607mm | -1.829mm | -6.577mm | -1.829mm | 2 | T | 180 | Yes | 330nF
C2 | 0603B104K500NT_C30926 | C0603 | -3.658mm | -1.524mm | -3.658mm | -1.524mm | -4.358mm | -1.524mm | 2 | T | 0 | Yes | 100nF
C3 | 0603B104K500NT_C30926 | C0603 | -8.01mm | 17.48mm | -8.01mm | 17.48mm | -8.01mm | 18.18mm | 2 | T | 270 | Yes | 100nF
U3 | 2541WV-06P | HDR-TH_6P-P2.54-V-M | 11.43mm | 6.66mm | 11.43mm | 6.66mm | 11.43mm | 13.01mm | 6 | B | 270 | No | 2541WV-06P
U4 | 2541WV-04P | HDR-TH_4P-P2.54-V-M-1 | 0mm | -4mm | 0mm | -4mm | 3.81mm | -4mm | 4 | T | 180 | No | 2541WV-04P
U5 | 2541WV-04P | HDR-TH_4P-P2.54-V-M-1 | -11.43mm | 4.12mm | -11.43mm | 4.12mm | -11.43mm | 0.31mm | 4 | B | 90 | No | 2541WV-04P
U6 | TXS0102DCUR | VSON8_L2.0-W2.3-P0.50-LS3.1-BL | 8.56mm | 5.575mm | 8.56mm | 5.575mm | 9.322mm | 7.125mm | 8 | T | 180 | Yes | TXS0102DCUR
C4 | 0603B104K500NT_C30926 | C0603 | 8.461mm | 8.56mm | 8.461mm | 8.56mm | 9.161mm | 8.56mm | 2 | T | 180 | Yes | 100nF
C5 | 0603B104K500NT_C30926 | C0603 | 3.734mm | 6.033mm | 3.734mm | 6.033mm | 3.034mm | 6.033mm | 2 | T | 0 | Yes | 100nF
R1 | 0603WAF1002T5E | R0603 | 6.147mm | 7.074mm | 6.147mm | 7.074mm | 6.147mm | 6.321mm | 2 | T | 90 | Yes | 10kΩ
R2 | 0603WAF1002T5E | R0603 | 10.871mm | -3.023mm | 10.871mm | -3.023mm | 10.871mm | -3.776mm | 2 | T | 90 | Yes | 10kΩ
U7 | LIS3DHTR | LGA-16_L3.0-W3.0-P0.50-TL | 4.14mm | -0.533mm | 4.14mm | -0.533mm | 2.74mm | 0.467mm | 16 | T | 0 | Yes | LIS3DHTR
R3 | 0603WAF1002T5E | R0603 | 3.81mm | 7.81mm | 3.81mm | 7.81mm | 3.057mm | 7.81mm | 2 | T | 0 | Yes | 10kΩ
R4 | 0603WAF1002T5E | R0603 | 7.442mm | -3.797mm | 7.442mm | -3.797mm | 6.689mm | -3.797mm | 2 | T | 0 | Yes | 10kΩ
C6 | 0603B104K500NT_C30926 | C0603 | 1.118mm | 1.435mm | 1.118mm | 1.435mm | 1.118mm | 2.135mm | 2 | T | 270 | Yes | 100nF
C7 | 0603B104K500NT_C30926 | C0603 | 3.81mm | 2.426mm | 3.81mm | 2.426mm | 3.11mm | 2.426mm | 2 | T | 0 | Yes | 100nF
PROG | TS-1088-AR02016 | SW-SMD_L3.9-W3.0-P4.45 | -10.87mm | -7.818mm | -10.87mm | -7.818mm | -10.87mm | -10.002mm | 2 | T | 90 | Yes | TS-1088-AR02016
R5 | 0603WAF1002T5E | R0603 | -8.471mm | -4.318mm | -8.471mm | -4.318mm | -9.224mm | -4.318mm | 2 | T | 0 | Yes | 10kΩ
R7 | 0603WAJ0102T5E | R0603 | 8.484mm | 10.414mm | 8.484mm | 10.414mm | 9.237mm | 10.414mm | 2 | T | 180 | Yes | 1kΩ
C9 | 0805B334K500NT | C0805 | -1.118mm | 1.981mm | -1.118mm | 1.981mm | -1.118mm | 3.011mm | 2 | T | 270 | Yes | 330nF
R6 | 0603WAJ0102T5E | R0603 | 8.484mm | 12.941mm | 8.484mm | 12.941mm | 9.237mm | 12.941mm | 2 | T | 180 | Yes | 1kΩ
C10 | CA45-B-6.3V-100uF-K | CAP-SMD_L3.5-W2.8-R-RD | -10.757mm | 13.373mm | -10.757mm | 13.373mm | -10.757mm | 15.272mm | 2 | T | 90 | Yes | 100uF
C11 | 0603B104K500NT_C30926 | C0603 | -8.026mm | 12.04mm | -8.026mm | 12.04mm | -8.026mm | 11.34mm | 2 | T | 90 | Yes | 100nF